## Zadanie
Odberateľ: AGROPODNIK SLAMOZ spol.s r.o. Zemplínska Teplica | [7 empty] | Spracoval: Polakovičová H. | [16 empty] | V module | Hlavička1 | Mena | Hlavička2 | Obdobie
Projektant: Ing.Lukáš Michalčák - Progres team | [7 empty] | JKSO : | [16 empty] | Rozpočet | Prehľad rozpočtových nákladov v | EUR
Dodávateľ: | [7 empty] | Dátum: 21.08.2017 | [16 empty] | Čerpanie | Súpis vykonaných prác a dodávok v | EUR | za obdobie | Mesiac 2011
[25 empty] | VK | Prehľad kalkulovaných nákladov v | EUR
Stavba :Modernizácia ustajnenia (b) | [24 empty] | VF | Súpis vykonaných prác a dodávok v | EUR | za obdobie | Mesiac 2011
Objekt :SO 01 - Odchovňa dobytka - jalovíc
Bau Stav.H, s.r.o. |  |  | Prehľad rozpočtových nákladov v EUR
Por. | Kód | Kód položky | Popis položky, stavebného dielu, remesla, | Množstvo | Merná | Jednotková | Konštrukcie | Špecifikovaný | Spolu | Hmotnosť v tonách |  | Suť v tonách |  | DPH | Pozícia | Množstvo | Množstvo | Množstvo | Vyňatý | Vysoká sadzba | Typ | Nh | X | Y | Klasifikácia | Katalógové | Typ
číslo | cenníka |  | výkaz-výmer | výmera | jednotka | cena |  | materiál |  | Jednotková | Spolu | Jednotková | Spolu | % |  | rozpočtované | od začiatku | dodatok | z režimu stavba | DPH ( materiál ) | položky |  |  |  | produkcie | číslo | Ceny
PRÁCE A DODÁVKY HSV
6 - ÚPRAVY POVRCHOV, PODLAHY, VÝPLNE
1 | 011 | 61242-1626 | Omietka vnút. stien vápenná hladká | 82.62 | m2 | [9 empty] | E6 | [5 empty] | E |  |  |  | 45.41.10 | 1303030300011 | 1
|  |  | 24,00*3,00*2-2,70*3,00*6-3,30*3,00*4+(2,70+3,00*2)*6*0,30+(3,30+3,00*2)*4*0,30 = 82,620 | [17 empty] | a
|  |  | . | [17 empty] | a
2 | 014 | 61242-5921 | Omietka vnútorného ostenia okenného alebo dverného vápenná hladká | 27.55 | m2 | [9 empty] | E6 | [5 empty] | E |  |  |  | 45.41.10 | 1303020300851 | 1
|  |  | (1,80+2,00*2)*0,25*19 = 27,550 | [17 empty] | a
|  |  | . | [17 empty] | a
3 | 011 | 62245-1131 | Omietka vonk. stien cementová hladká zlož. I až II | 82.62 | m2 | [9 empty] | E6 | [5 empty] | E |  |  |  | 45.41.10 | 1309030400003 | 1
4 | 011 | 63131-5611 | Mazanina z betónu prostého tr. C16/20 hr. 12-24 cm, KARI sieť 150/6, zhutnenie vibračnou doskou, upravená vsypom, hladená oceľ. hladidlom | 34.45 | m3 | [9 empty] | E6 | [5 empty] | E |  |  |  | 45.25.32 | 1401010104006 | 1
|  |  | kŕmny stôl | [17 empty] | a
|  |  | 71,77*3,20*0,15 = 34,450 | [17 empty] | a
|  |  | . | [17 empty] | a
6 - ÚPRAVY POVRCHOV, PODLAHY, VÝPLNE spolu :
9 - OSTATNÉ KONŠTRUKCIE A PRÁCE
5 | 011 | 95290-1311 | Vyčistenie poľnohospodárskych budov a objektov | 1794.776 | m2 | [9 empty] | E9 | [5 empty] | E |  |  |  | 45.45.13 | 1226032600052 | 7
|  |  | 72,37*24,80 = 1794,776 | [17 empty] | a
|  |  | . | [17 empty] | a
6 | 013 | 96203-2231 | Búranie muriva z tehál na MV, MVC alebo otvorov nad 4 m2 | 87.485 | m3 | [9 empty] | E9 | [5 empty] | E |  |  |  | 45.11.11 | 050102030000 | 1
|  |  | 24,00*3,00*0,30*2-(2,70*3,00*6+3,30*3,00*4)*0,30+24,00*4,80/2*0,30*2 = 51,300 | [17 empty] | a
|  |  | 72,37*1,00*0,25*2 = 36,185 | [17 empty] | a
|  |  | . | [17 empty] | a
7 | 013 | 96806-1136 | Vyvesenie alebo zavesenie drev. krídiel vrát do 4 m2 | 17 | kus | [9 empty] | E9 | [5 empty] | E |  |  |  | 45.11.11 | 0502070600005 | 1
8 | 013 | 96806-1137 | Vyvesenie alebo zavesenie drev. krídiel vrát nad 4m2 | 10 | kus | [9 empty] | E9 | [5 empty] | E |  |  |  | 45.11.11 | 0502070600006 | 1
9 | 013 | 96806-2558 | Vybúranie drevených vrát do 5 m2 | 61.2 | m2 | [9 empty] | E9 | [5 empty] | E |  |  |  | 45.11.11 | 0502070600016 | 1
|  |  | 1,80*2,00*17 = 61,200 | [17 empty] | a
|  |  | . | [17 empty] | a
10 | 013 | 96806-2559 | Vybúranie drevených vrát nad 5 m2 | 88.2 | m2 | [9 empty] | E9 | [5 empty] | E |  |  |  | 45.11.11 | 05020706000 | 1
|  |  | 2,70*3,00*6+3,30*3,00*4 = 88,200 | [17 empty] | a
|  |  | . | [17 empty] | a
11 | 013 | 97103-3641 | Vybúr. otvorov do 4 m2 v murive tehl. MV, MVC hr. do 30 cm | 1.8 | m3 | [9 empty] | E9 | [5 empty] | E |  |  |  | 45.11.11 | 0501070300034 | 1
|  |  | 1,80*2,00*0,25*2 = 1,800 | [17 empty] | a
|  |  | . | [17 empty] | a
12 | 013 | 97908-1111 | Odvoz sute a vybúraných hmôt na skládku do 1 km | 168.971 | t | [9 empty] | E9 | [5 empty] | E |  |  |  | 45.11.11 | 0508020002001 | 1
13 | 013 | 97908-1121 | Odvoz sute a vybúraných hmôt na skládku každý ďalší 1 km | 3210.449 | t | [9 empty] | E9 | [5 empty] | E |  |  |  | 45.11.11 | 0508020002002 | 1
|  |  | 168,971*19 = 3210,449 | [17 empty] | a
|  |  | . | [17 empty] | a
14 | 244 | 97908-9012 | Poplatok za skladovanie - beton,tehly,dlaždice (17 01),ostatné | 168.971 | t | [9 empty] | E9 | [5 empty] | E |  |  |  | 45.11.11 |  | 7
15 | 011 | 99802-1021 | Presun hmôt pre haly murované alebo zvislou konštr.kovovou výšky do 20 m | 93.964 | t | [9 empty] | E9 | [5 empty] | E |  |  |  | 45.21.6* |  | 1
9 - OSTATNÉ KONŠTRUKCIE A PRÁCE spolu :
PRÁCE A DODÁVKY HSV spolu :
PRÁCE A DODÁVKY PSV
72 - ZDRAVOTNO - TECHNICKÉ INŠTALÁCIE
16 | 721 | 72000-002 | Zdravotechnická inštalácia - 144m vod.potrubie 3/4 plast s tepelnou izoláciou, vedené v podlahe, 11 vývodov s ventilmi | 1 | Súbor | [9 empty] | I72 | [5 empty] | I |  |  |  | . . |  | 1
|  |  | . | [17 empty] | a
72 - ZDRAVOTNO - TECHNICKÉ INŠTALÁCIE spolu :
76 - KONŠTRUKCIE
762 - Konštrukcie tesárske
17 | 762 | 76233-1811 | Demontáž viazaných konštr. krovov prier. plocha do 120 cm2 | 1881.62 | m | [9 empty] | I76 2 | [5 empty] | I |  |  |  | 45.22.11 | 0501040600755 | 1
|  |  | 72,37*13*2 = 1881,620 | [17 empty] | a
|  |  | . | [17 empty] | a
762 - Konštrukcie tesárske spolu :
764 - Konštrukcie klampiarske
18 | 764 | 76435-1836 | Klamp. demont. hákov -30ST | 144 | kus | [9 empty] | I76 4 | [5 empty] | I |  |  |  | 45.22.13 | 0502055300806 | 1
|  |  | 72*2 = 144,000 | [17 empty] | a
|  |  | . | [17 empty] | a
19 | 764 | 76435-2810 | Klamp. demont. žľaby polkruhové rš 330-30ST | 144.74 | m | [9 empty] | I76 4 | [5 empty] | I |  |  |  | 45.22.13 | 0502055300808 | 1
|  |  | 72,37*2 = 144,740 | [17 empty] | a
|  |  | . | [17 empty] | a
20 | 764 | 76435-2910 | Klamp. opr. PZ pl. žľaby pododkvap. polkruhové 330 -30 | 144.74 | m | [9 empty] | I76 4 | [5 empty] | I |  |  |  | 45.22.13 | 6405010102802 | 1
21 | 764 | 76435-2916 | Klamp. opr. PZ pl. háky žľaby polkruhové rš 330 | 144 | kus | [9 empty] | I76 4 | [5 empty] | I |  |  |  | 45.22.13 | 6405070106822 | 1
22 | 764 | 76435-2917 | Klamp. opr. PZ pl. čelá žľaby polkruhové rš 330 | 4 | kus | [9 empty] | I76 4 | [5 empty] | I |  |  |  | 45.22.13 | 6405070107812 | 1
23 | 764 | 76445-4802 | Klamp. demont. rúr odpadových kruhových d-120 | 30 | m | [9 empty] | I76 4 | [5 empty] | I |  |  |  | 45.22.13 | 0502055300851 | 1
|  |  | 3,00*10 = 30,000 | [17 empty] | a
|  |  | . | [17 empty] | a
24 | 764 | 76445-4902 | Klamp. opr. PZ pl. rúry odpadové kruhové d-120 | 12 | m | [9 empty] | I76 4 | [5 empty] | I |  |  |  | 45.22.13 | 6406020100802 | 1
|  |  | 3,00*4 = 12,000 | [17 empty] | a
|  |  | . | [17 empty] | a
25 | 764 | 76445-4905 | Odpadové rúry kruhové d-300 PVC | 144.74 | m | [9 empty] | I76 4 | [5 empty] | I |  |  |  | 45.22.13 |  | 7
|  |  | 72,37*2 = 144,740 | [17 empty] | a
|  |  | . | [17 empty] | a
26 | 764 | 76445-6852 | Klamp. demont. kolien výtokových kruhových d-100 | 10 | kus | [9 empty] | I76 4 | [5 empty] | I |  |  |  | 45.22.13 | 0502055300854 | 1
27 | 764 | 76445-6943 | Klamp. opr. PZ pl. kolien horných kruhových d-120 | 10 | kus | [9 empty] | I76 4 | [5 empty] | I |  |  |  | 45.22.13 | 6406030101803 | 1
28 | 764 | 76445-6953 | Klamp. opr. PZ pl. kolien výtokových kruhových d-120 | 4 | kus | [9 empty] | I76 4 | [5 empty] | I |  |  |  | 45.22.13 | 6406030101813 | 1
29 | 764 | 99876-4202 | Presun hmôt pre klampiarske konštr. v objektoch výšky do 12 m |  | % | [9 empty] | I76 4 | [5 empty] | I |  |  |  | 45.22.13 | 6499640001602 | 1
764 - Konštrukcie klampiarske spolu :
767 - Konštrukcie doplnk. kovové stavebné
30 | 767 | 76731-1245 | Dodávka ventilačnej steny, d=2x72 m - bočná rolovacia stena v=100 cm, protiprievanová sieť, výdreva, konzoly, spojovací materiál, bočný kryt | 144 | m | [9 empty] | I76 7 | [5 empty] | I |  |  |  | 45.42.12 |  | 1
31 | MAT | 553 000043 | Kŕmny stôl - stĺpiky 1800/60x5 mm (1xU,2xU), držiaky, spojky, spony, strmene, žiarovozikovaná konštrukčná oceľ; rúry 60 x 4 mm (pozink) | 144 | m | [9 empty] | I76 7 | [5 empty] | D |  |  |  | 28.11.23 |  | 2
|  |  | 72,00*2 = 144,000 | [17 empty] | a
|  |  | . | [17 empty] | a
32 | MAT | 553 000044 | Bránka, dl. 2,70 m, (4 ks s výpletom) so stĺpikmi - stĺpik 1800/102x5 mm s nerez návlekom, rúrová konštrukcia 60x4 mm, žiarovozinkovaná konštrukčná oceľ | 13 | kus | 10 | [8 empty] | I76 7 | [5 empty] | D |  |  |  | 28.11.23 |  | 2
33 | MAT | 553 000045 | Bránka dl.7,20 m (alt. 2 x 3,60 m) so stĺpikmi - stĺpik 1800/102x5 mm s nerezovým návlekom, rúrová konštrukcia 60x4 mm, žiarovozinkovaná konštrukčná oceľ | 10 | kus | [9 empty] | I76 7 | [5 empty] | D |  |  |  | 28.11.23 |  | 2
34 | MAT | 553 000046 | Pás hradenia - stĺpiky 1800/76x5 mm s nerezovým návlekom, rúrová konštrukcia 60 x 4 mm, držiaky, spojky, spony, strmene, žiarovozikovaná konštrukčná oceľ; rúrová konštrukcia 42x3 mm, pozinkovaná konštrukčná oceľ | 216 | m | [9 empty] | I76 7 | [5 empty] | D |  |  |  | 28.11.23 |  | 2
|  |  | 72,00*2 + 9,5*2 + 8,7*2 + 35,6 = 216,000 m | [17 empty] | a
|  |  | . | [17 empty] | a
35 | MAT | 553 000051 | Bránka dl.3,30 m s výpletom a so stĺpikmi - stĺpik 1800/102x5 mm s nerezovým návlekom, rúrová konštrukcia 60x4 mm, žiarovozinkovaná konštrukčná oceľ | 4 | kus | [9 empty] | I76 7 | [5 empty] | D |  |  |  | 28.11.23 |  | 2
36 | MAT | 553 000052 | Bránka dl.4,00 - 4,75 m so stĺpikmi - stĺpik 1800/102x5 mm s nerezovým návlekom, rúrová konštrukcia 60x4 mm, žiarovozinkovaná konštrukčná oceľ | 27 | kus | [9 empty] | I76 7 | [5 empty] | D |  |  |  | 28.11.23 |  | 2
37 | MAT | 553 000053 | Napájací žľab dl.1m, nerez, vyhrievaný, plavákový ventil, pevný s odtokom | 5 | kus | [9 empty] | I76 7 | [5 empty] | D |  |  |  | 28.11.23 |  | 2
38 | MAT | 553 000054 | Napájací žľab dl.1,5m, nerez, vyhrievaný, plavákový ventil, pevný s odtokom | 3 | kus | [9 empty] | I76 7 | [5 empty] | D |  |  |  | 28.11.23 |  | 2
39 | MAT | 553 000055 | Napájací žľab dl.2m, nerez, vyhrievaný, plavákový ventil, pevný s odtokom | 3 | kus | [9 empty] | I76 7 | [5 empty] | D |  |  |  | 28.11.23 |  | 2
40 | MAT | 553 041962 | Vráta rolovacie elektrické so strieškou, diaľk.ovládanie, šxv: 2700x3000mm | 2 | ks | [9 empty] | I76 7 | [5 empty] | D |  |  |  | 28.12.10 |  | 2
41 | MAT | 553 041968 | Vráta rolovacie mechanické so strieškou, ovládanie reťaz, šxv: 3300x3000 mm x 4 ks, 2700x3000 mm x 4 ks | 8 | ks | [9 empty] | I76 7 | [5 empty] | D |  |  |  | 28.12.10 |  | 2
42 | 767 | 76731-1246 | Príprava pre montáž ventilačných stien | 144 | m | [9 empty] | I76 7 | [5 empty] | I |  |  |  | 45.42.12 |  | 7
|  |  | 72,00*2 = 144,000 | [17 empty] | a
|  |  | . | [17 empty] | a
43 | 767 | 76731-1246 | Príprava pre montáž ventilačných stien | 48 | m | [9 empty] | I76 7 | [5 empty] | I |  |  |  | 45.42.12 |  | 7
|  |  | v štítoch | [17 empty] | a
|  |  | 24,00*2 = 48,000 | [17 empty] | a
|  |  | . | [17 empty] | a
44 | 767 | 76731-1247 | Montáž technolog.zariadenia (hradenie, bránky, stĺpiky, rolovacie vráta, siete), vrátane prípravy osadenia v podlahe a betonáže | 1 | kpl | [9 empty] | I76 7 | [5 empty] | I |  |  |  | 45.42.12 |  | 7
45 | 767 | 76731-1249 | Dodávka protiprievan.sietí v štítoch | 48 | m | [9 empty] | I76 7 | [5 empty] | I |  |  |  | 45.42.12 |  | 1
46 | 767 | 76731-1321 | Montáž svetlíkov š.do 3000 mm | 72 | m | [9 empty] | I76 7 | [5 empty] | I |  |  |  | 45.42.12 |  | 1
47 | 767 | 76731-1812 | Demontáž svetlíkov š.2,5m | 72 | m | [9 empty] | I76 7 | [5 empty] | I |  |  |  | 45.42.12 |  | 1
48 | 767 | 76739-2117 | Montáž krytiny striech zo sendvič.panelov | 1751.354 | m2 | 7.5 | [8 empty] | I76 7 | [5 empty] | I |  |  |  | 45.42.12 |  | 1
|  |  | 72,37*12,10*2 = 1751,354 | [17 empty] | a
|  |  | . | [17 empty] | a
49 | MAT | 553 042421 | Svetlík bez ventilačnej klapky š= 2500mm - vetracia štrbina z laminátu, plechovanie štrbiny | 72 | m | [9 empty] | I76 7 | [5 empty] | D |  |  |  | 28.12.10 |  | 2
50 | MAT | 553 241135 | Panel strešný sendvičový hr. 40mm (PUR, spodná strana sklolaminát) | 1751.354 | m2 | 16.7 | [8 empty] | I76 7 | [5 empty] | D |  |  |  | 28.11.23 |  | 2
51 | 767 | 76739-2802 | Demontáž krytín striech skrutkovaných | 2048.071 | m2 | [9 empty] | I76 7 | [5 empty] | I |  |  |  | 45.42.12 | 0502065100002 | 1
|  |  | 72,37*14,15*2 = 2048,071 | [17 empty] | a
|  |  | . | [17 empty] | a
52 | 767 | 76799-9907 | Konštrukcie doplnkové kovové stavebné-doprava | 1 | kompl | [9 empty] | I76 7 | [5 empty] | I |  |  |  | 45.42.12 |  | 7
53 | 767 | 99876-7202 | Presun hmôt pre kovové stav. doplnk. konštr. v objektoch výšky do 12 m |  | % | [9 empty] | I76 7 | [5 empty] | I |  |  |  | 45.42.12 | 6799670001604 | 1
767 - Konštrukcie doplnk. kovové stavebné spolu :
76 - KONŠTRUKCIE spolu :
78 - DOKONČOVACIE PRÁCE
783 - Nátery
54 | 783 | 78322-5400 | Nátery kov. stav. dopl. konšt. synt. dvojn.+1x email s tmel | 379.008 | m2 | [9 empty] | I78 3 | [5 empty] | I |  |  |  | 45.44.21 | 8401020203003 | 1
|  |  | 7,469*32+140 = 379,008 | [17 empty] | a
|  |  | . | [17 empty] | a
783 - Nátery spolu :
784 - Maľby
55 | 784 | 78442-2271 | Maľba váp. 1 farebná dvojnásobná s 2x pačok. v miest. do3,8m | 387 | m2 | [9 empty] | I78 4 | [5 empty] | I |  |  |  | 45.44.21 | 8402032102001 | 1
|  |  | 24,00*3,00*2-2,70*3,00*6-3,30*3,00*4+72,00*2,30*2 = 387,000 | [17 empty] | a
|  |  | . | [17 empty] | a
784 - Maľby spolu :
78 - DOKONČOVACIE PRÁCE spolu :
PRÁCE A DODÁVKY PSV spolu :
OSTATNÉ
56 | NAD | M4300-01 | M43 - 172 Montáž oceľových konštrukcií | 7468.584 | KG | [9 empty] | U | [5 empty] | U |  |  |  | . . |  | 1
|  |  | oceľ.väzničky METSEC | [17 empty] | a
|  |  | 72,37*12*2*4,30 = 7468,584 | [17 empty] | a
|  |  | . | [17 empty] | a
57 | MAT | 424 000020 | Oceľové konštrukcie | 8066.071 | kg | [9 empty] | U | [5 empty] | D |  |  |  | 28.11.23 |  | 8
|  |  | 7468,584*1,08 = 8066,071 | [17 empty] | a
|  |  | . | [17 empty] | a
OSTATNÉ spolu :
Rozpočet celkom :